## 表-08 分部分项工程和单价措施项目清单与计价表
供热工程主材统计表
工程名称：供热工程
序号 | 名称 | 子目特征描述 | 计量单位 | 工程量 | 金额（元）
[5 empty] | 单价 | 合价
热力一次线
1 | 钢管 | 1.材质及规格:无缝钢管Φ219*6.5 2.敷设方式:管沟 3.接口方式:焊接 4.管道检验及试验要求:水压试验及冲洗 | m | 862
2 | 管道绝热 | 1.绝热材料品种:玻璃棉管壳 2.绝热厚度:80mm 3.管道外径:φ219 4.其他:包含阀门保温 | m3 | 68.4
3 | 钢管管件制作、安装 | 1.种类:弯头 2.材质及规格:200 | 个 | 12
4 | 防潮层、保护层 | 1.材料:外缠玻璃丝布 2.层数:两遍 | m2 | 1087.45
5 | 螺纹阀门 | 1.类型:自动排气阀 2.材质:碳钢 3.规格、压力等级:DN20 4.连接形式:丝接 | 个 | 18
6 | 螺纹阀门 | 1.类型:泄水阀 2.材质:碳钢 3.规格、压力等级:DN50 4.连接形式:丝接 | 个 | 12
7 | 管道刷油 | 1.名称:无缝钢管防锈 2.油漆品种:防锈漆 3.涂刷遍数、漆膜厚度:两遍 | m2 | 592.76
分部小计
热力二次线
8 | 钢管 | 1.材质及规格:无缝钢管DN50 2.接口方式:焊接 3.敷设方式:管沟 4.管道检验及试验要求:水压试验及冲洗 | m | 55.2
9 | 钢管 | 1.材质及规格:无缝钢管D76*3.5 2.接口方式:焊接接口 3.敷设方式:管沟 4.管道检验及试验要求:水压试验及冲洗 | m | 111.4
10 | 钢管 | 1.材质及规格:无缝钢管D108*4.0 2.接口方式:焊接接口 3.敷设方式:管沟 4.管道检验及试验要求:水压试验及冲洗 | m | 1414.64
11 | 钢管 | 1.材质及规格:无缝钢管D133*4.0 2.接口方式:焊接接口 3.敷设方式:管沟 4.管道检验及试验要求:水压试验及冲洗 | m | 428.4
12 | 钢管 | 1.材质及规格:无缝钢管D159*4.5 2.接口方式:焊接接口 3.敷设方式:管沟 4.管道检验及试验要求:水压试验及冲洗 | m | 627.2
13 | 钢管 | 1.材质及规格:无缝钢管D219*6.5 2.接口方式:焊接接口 3.敷设方式:管沟 4.管道检验及试验要求:水压试验及冲洗 | m | 1099.2
14 | 管道绝热 | 1.绝热材料品种:玻璃棉管壳 2.绝热厚度:60mm 3.管道外径:φ76以下 4.其他:包含阀门保温 | m3 | 4.28
15 | 管道绝热 | 1.绝热材料品种:玻璃棉管壳 2.绝热厚度:70mm 3.管道外径:φ133以下 4.其他:包含阀门保温 | m3 | 77.96
16 | 管道绝热 | 1.绝热材料品种:玻璃棉管壳 2.绝热厚度:80mm 3.管道外径:φ219以下 4.其他:包含阀门保温 | m3 | 125.39
17 | 防潮层、保护层 | 1.材料:外缠玻璃丝布 2.层数:二层 | m2 | 3689.64
18 | 钢管管件制作、安装 | 1.种类:三通 2.材质及规格:200 | 个 | 18
19 | 钢管管件制作、安装 | 1.种类:三通 2.材质及规格:150 | 个 | 14
20 | 钢管管件制作、安装 | 1.种类:弯头 2.材质及规格:200 | 个 | 4
21 | 钢管管件制作、安装 | 1.种类:弯头 2.材质及规格:150 | 个 | 2
22 | 内外压平衡式波纹补偿器 | 1.规格:DN200 40mm 2.安装方式:法兰 | 个 | 12
23 | 内外压平衡式波纹补偿器 | 1.规格:DN200 35mm 2.安装方式:法兰 | 个 | 8
24 | 内外压平衡式波纹补偿器 | 1.规格:DN150 35mm 2.安装方式:法兰 | 个 | 8
25 | 内外压平衡式波纹补偿器 | 1.规格:DN150 40mm 2.安装方式:法兰 | 个 | 2
26 | 内外压平衡式波纹补偿器 | 1.规格:DN125 35mm 2.安装方式:法兰 | 个 | 4
27 | 内外压平衡式波纹补偿器 | 1.规格:DN100 40mm 2.安装方式:法兰 | 个 | 12
28 | 焊接法兰阀门 | 1.类型:截止阀 2.材质:碳钢 3.规格、压力等级:DN50 4.连接形式:法兰 | 个 | 1
29 | 焊接法兰阀门 | 1.类型:截止阀 2.材质:碳钢 3.规格、压力等级:DN70 4.连接形式:法兰 | 个 | 3
30 | 焊接法兰阀门 | 1.类型:截止阀 2.材质:碳钢 3.规格、压力等级:DN100 4.连接形式:法兰 | 个 | 13
31 | 焊接法兰阀门 | 1.类型:截止阀 2.材质:碳钢 3.规格、压力等级:DN125 4.连接形式:法兰 | 个 | 3
32 | 焊接法兰阀门 | 1.类型:截止阀 2.材质:碳钢 3.规格、压力等级:DN150 4.连接形式:法兰 | 个 | 3
33 | 焊接法兰阀门 | 1.类型:手动调节阀 2.材质:碳钢 3.规格、压力等级:DN50 4.连接形式:法兰 | 个 | 1
34 | 焊接法兰阀门 | 1.类型:手动调节阀 2.材质:碳钢 3.规格、压力等级:DN70 4.连接形式:法兰 | 个 | 3
35 | 焊接法兰阀门 | 1.类型:手动调节阀 2.材质:碳钢 3.规格、压力等级:DN100 4.连接形式:法兰 | 个 | 13
36 | 焊接法兰阀门 | 1.类型:手动调节阀 2.材质:碳钢 3.规格、压力等级:DN125 4.连接形式:法兰 | 个 | 3
37 | 焊接法兰阀门 | 1.类型:手动调节阀 2.材质:碳钢 3.规格、压力等级:DN150 4.连接形式:法兰 | 个 | 3
38 | 螺纹阀门 | 1.类型:自动排气阀 2.材质:碳钢 3.规格、压力等级:DN20 4.连接形式:丝接 | 个 | 101
39 | 螺纹阀门 | 1.类型:泄水阀 2.材质:碳钢 3.规格、压力等级:DN50 4.连接形式:丝接 | 个 | 20
40 | 管道刷油 | 1.名称:无缝钢管防锈 2.油漆品种:防锈漆 3.涂刷遍数、漆膜厚度:两遍 | m2 | 1764.64