## 表-08 分部分项工程和单价措施项目清单与计价表
给水工程主材统计表
工程名称：给水工程
序号 | 名 称 | 子目特征描述 | 计量单位 | 工程量 | 金额（元）
[5 empty] | 单价 | 合价
管道沟内安装
1 | 衬塑钢管 | 1.名称:内外衬塑钢管DN200 2.安装部位:管沟内 3.介质:水 4.连接形式:沟槽连接 5.压力试验及吹、洗设计要求:水压试验及冲洗消毒 | m | 1771.72
2 | 衬塑钢管 | 1.名称:内外衬塑钢管DN100 2.安装部位:管沟内 3.介质:水 4.连接形式:卡环连接 5.压力试验及吹、洗设计要求:水压试验及冲洗消毒 | m | 102.94
3 | 衬塑钢管 | 1.名称:内外衬塑钢管DN80 2.安装部位:管沟内 3.介质:水 4.连接形式:卡环连接 5.压力试验及吹、洗设计要求:水压试验及冲洗消毒 | m | 205.32
4 | 衬塑钢管 | 1.名称:内外衬塑钢管DN50 2.安装部位:管沟内 3.介质:水 4.连接形式:卡环连接 5.压力试验及吹、洗设计要求:水压试验及冲洗消毒 | m | 162.26
5 | 衬塑钢管 | 1.名称:内外衬塑钢管DN40 2.安装部位:管沟内 3.介质:水 4.连接形式:卡环连接 5.压力试验及吹、洗设计要求:水压试验及冲洗消毒 | m | 45
6 | 消火栓钢管 | 1.材质、规格:消防专用衬塑钢管DN100 2.安装部位:室外 3.连接形式:法兰连接 4.压力试验及冲洗设计要求:水压试验 5.管道标识设计要求:有色面漆 | m | 85.03
10 | 衬塑钢管 | 1.材质及规格:内外衬塑钢管DN200 2.接口方式:沟槽连接 3.铺设深度:1.2米 4.管道检验及试验要求:水压试验及冲消毒 | m | 189.91
11 | 衬塑钢管 | 1.材质及规格:内外衬塑钢管DN100 2.接口方式:卡环连接 3.铺设深度:1.2米 4.管道检验及试验要求:水压试验及冲消毒 | m | 6.6
12 | 钢管管件制作、安装 | 1.种类:三通 2.材质及规格:200*200 3.接口形式:沟槽连接 | 个 | 7
13 | 钢管管件制作、安装 | 1.种类:三通 2.材质及规格:200*100 3.接口形式:沟槽连接 | 个 | 11
14 | 钢管管件制作、安装 | 1.种类:三通 2.材质及规格:200*80 3.接口形式:沟槽连接 | 个 | 9
15 | 钢管管件制作、安装 | 1.种类:三通 2.材质及规格:200*50 3.接口形式:沟槽连接 | 个 | 12
16 | 钢管管件制作、安装 | 1.种类:排气专用三通 2.材质及规格:200*50 3.接口形式:沟槽连接 | 个 | 6
17 | 钢管管件制作、安装 | 1.种类:弯头 2.材质及规格:DN200*90゜ 3.接口形式:沟槽连接 | 个 | 15
18 | 钢管管件制作、安装 | 1.种类:弯头 2.材质及规格:DN200*45゜ 3.接口形式:沟槽连接 | 个 | 12
19 | 钢管管件制作、安装 | 1.种类:叉通 2.材质及规格:DN100*40 3.接口形式:卡环连接 | 个 | 5
20 | 钢管管件制作、安装 | 1.种类:弯头 2.材质及规格:DN100*90゜ 3.接口形式:卡环连接 | 个 | 28
21 | 钢管管件制作、安装 | 1.种类:弯头 2.材质及规格:DN100*45゜ 3.接口形式:卡环连接 | 个 | 19
22 | 钢管管件制作、安装 | 1.种类:弯头 2.材质及规格:DN80*90゜ 3.接口形式:卡环连接 | 个 | 8
23 | 焊接法兰阀门 | 1.种类:手动软密封闸阀 2.材质及规格:DN200 3.连接方式:法兰连接 | 个 | 13
24 | 焊接法兰阀门 | 1.类型:手动软密封闸阀 2.规格、压力等级:DN100 3.连接形式:法兰 | 个 | 5
25 | 焊接法兰阀门 | 1.类型:手动软密封闸阀 2.规格、压力等级:DN80 3.连接形式:法兰 | 个 | 9
26 | 焊接法兰阀门 | 1.类型:手动软密封闸阀 2.规格、压力等级:DN50 3.连接形式:法兰 | 个 | 11
27 | 焊接法兰阀门 | 1.类型:法兰式蝶阀 2.规格、压力等级:DN100 3.连接形式:法兰 | 个 | 15
28 | 焊接法兰阀门 | 1.类型:消火栓蝶阀 2.规格、压力等级:DN100 3.连接形式:法兰 | 个 | 15
29 | 室外消火栓 | 1.安装方式:地下式消火栓 2.型号、规格:SA100/65 | 套 | 15
30 | 螺纹阀门 | 1.类型:球阀 2.规格、压力等级:DN40 3.连接形式:丝接 | 个 | 15
31 | 螺纹阀门 | 1.类型:排气阀 2.规格、压力等级:DN50 3.连接形式:丝接 | 个 | 5
32 | 消火栓井 | 1.消火栓井 2.详见13S201 3.位置在综合管沟明挖段 | 座 | 11
33 | 消火栓井 | 1.消火栓井 2.详见13S201 3.位置在综合管沟暗挖段 | 座 | 4
34 | 阀门井 | 1.名称:分界阀门井 2.参照图集11BS3 | 座 | 23
35 | 砌筑井 | 1.名称:水表井 2.备注:详见图集11BS3-51-56页 | 座 | 1
36 | 水表 | 1.名称:水表 2.规格型号:DN200 | 个 | 1
37 | 阀门 | 1.名称:闸阀 2.规格型号:DN200 | 个 | 2
38 | 管道绝热 | 1.绝热材料品种:硅酸盐保温 2.绝热厚度:10mm 3.管道外径:φ325以下 4.其他:包含阀门保温 | m3 | 15.41
39 | 管道绝热 | 1.绝热材料品种:硅酸盐保温 2.绝热厚度:50mm 3.管道外径:φ325以下 4.其他:包含阀门保温 | m3 | 3.51
40 | 混凝土支墩 | 1.名称:混凝土支墩 2.混凝土强度等级:C20 3.规格:详见图纸及符合规范要求 4.模板 | m3 | 1.71