## 表-08 分部分项工程和单价措施项目清单与计价表
污水主材统计表
工程名称：污水工程
序号 | 名称 | 子目特征描述 | 计量单位 | 工程量 | 金额（元）
[5 empty] | 单价 | 合价
1 | 塑料管 | 1.材质及规格:高密度聚乙烯双壁波纹管 DN150 2.垫层、基础材质及厚度:150mm厚的中、粗砂基础 3.连接形式:弹性密封橡胶圈连接的承插接口 4.铺设深度:详见图纸 5.管道检验及试验要求:满足验收要求 | m | 19.25
2 | 塑料管 | 1.材质及规格:高密度聚乙烯双壁波纹管 DN200 2.垫层、基础材质及厚度:150mm厚的中、粗砂基础 3.连接形式:弹性密封橡胶圈连接的承插接口 4.铺设深度:详见图纸 5.管道检验及试验要求:满足验收要求 | m | 257.77
3 | 塑料管 | 1.材质及规格:高密度聚乙烯双壁波纹管 DN300 2.垫层、基础材质及厚度:150mm厚的中、粗砂基础 3.连接形式:弹性密封橡胶圈连接的承插接口 4.铺设深度:详见图纸 5.管道检验及试验要求:满足验收要求 | m | 125.85
4 | 混凝土井 | 1.污水混凝土检查井 2.详见06MS201-3图集 3.含防坠落装置 | 座 | 25